## Sheet1
PLC点位数据 | [8 empty] | 上位机和PLC数据类型对照表
AB面 |  | 名称 | 需求(读/写) | PLC地址 | 数据类型 | 倍率 | 单位 | 备注 | 占用字节 | PLC | 占用字节 | C# | 取值范围
机头 | A面 | 进刀信号 | 读取 |  | BOOL |  |  |  | 1 | bool | 1 | bool | true/false
PLC品牌型号 |  | 涂布速度 | 读取 |  |  |  | m/min |  | 1 | byte | 1 | byte | 0~255
IP地址 |  | 上料压力 | 读取 |  |  |  | Mpa |  | 2 | uint | 2 | uint16\ushort | 0~65535
端口号 |  | 膜腔压力 | 读取 |  |  |  | Mpa |  | 2 | int | 2 | int16\short | -32768~32767
|  | 回流压力 | 读取 |  |  |  | Mpa |  | 4 | udint | 4 | uint32\uint | 0~4294967295
|  | 走带标记 | 读取 |  | BOOL |  |  |  | 4 | dint | 4 | int32\int | -2147483648~2147483647
|  | 断带信号 | 读取 |  | BOOL |  |  |  | 4 | real | 4 | float\single
|  | 刮带信号 | 读取 |  | BOOL |  |  |  | 8 | lreal | 8 | double
|  | 左刀距实际值 | 读取 |  |  |  | um
|  | 右刀距实际值 | 读取 |  |  |  | um
|  | 左刀距设定值_涂布机 | 读取 |  |  |  | um | 涂布机的左刀距设定值，上位机读取后，加上调节量，写入到下面的左刀距设定值_上位机
|  | 右刀距设定值_涂布机 | 读取 |  |  |  | um | 涂布机的右刀距设定值，上位机读取后，加上调节量，写入到下面的右刀距设定值_上位机
|  | 左刀距设定值_上位机 | 写入 |  |  |  | um | 写入左刀距调节值
|  | 右刀距设定值_上位机 | 写入 |  |  |  | um | 写入右刀距调节值
|  | 刀距写入信号 | 写入 |  | BOOL |  |  | 上位机写入true后100ms再写入false
|  | 上层1号泵实时泵速 | 读取 |  |  |  | R/min
|  | 上层1号泵设定泵速_涂布机 | 读取 |  |  |  | R/min | 涂布机的设定泵速，上位机读取后，加上调节量，写入到下面的设定泵速
|  | 上层1号泵设定泵速_上位机 | 写入 |  |  |  | R/min | 上位机写入的设定泵速
|  | 上层1号泵速写入信号 | 写入 |  | BOOL |  |  | 上位机写入true后100ms再写入false
|  | 上层2号泵实时泵速 | 读取 |  |  |  | R/min
|  | 上层2号泵设定泵速_涂布机 | 读取 |  |  |  | R/min | 涂布机的设定泵速，上位机读取后，加上调节量，写入到下面的设定泵速
|  | 上层2号泵设定泵速_上位机 | 写入 |  |  |  | R/min | 上位机写入的设定泵速
|  | 上层2号泵速写入信号 | 写入 |  | BOOL |  |  | 上位机写入true后100ms再写入false
|  | 下层1号泵实时泵速 | 读取 |  |  |  | R/min
|  | 下层1号泵设定泵速_涂布机 | 读取 |  |  |  | R/min | 涂布机的设定泵速，上位机读取后，加上调节量，写入到下面的设定泵速
|  | 下层1号泵设定泵速_上位机 | 写入 |  |  |  | R/min | 上位机写入的设定泵速
|  | 下层1号泵速写入信号 | 写入 |  | BOOL |  |  | 上位机写入true后100ms再写入false
|  | 下层2号泵实时泵速 | 读取 |  |  |  | R/min
|  | 下层2号泵设定泵速_涂布机 | 读取 |  |  |  | R/min | 涂布机的设定泵速，上位机读取后，加上调节量，写入到下面的设定泵速
|  | 下层2号泵设定泵速_上位机 | 写入 |  |  |  | R/min | 上位机写入的设定泵速
|  | 下层2号泵速写入信号 | 写入 |  | BOOL |  |  | 上位机写入true后100ms再写入false
机尾 | B面 | 进刀信号 | 读取 |  | BOOL
PLC品牌型号 |  | 涂布速度 | 读取 |  |  |  | m/min
IP地址 |  | 上料压力 | 读取 |  |  |  | Mpa
端口号 |  | 膜腔压力 | 读取 |  |  |  | Mpa
|  | 回流压力 | 读取 |  |  |  | Mpa
|  | 走带标记 | 读取 |  | BOOL
|  | 断带信号 | 读取 |  | BOOL
|  | 刮带信号 | 读取 |  | BOOL
|  | 左刀距实际值 | 读取 |  |  |  | um
|  | 右刀距实际值 | 读取 |  |  |  | um
|  | 左刀距设定值_涂布机 | 读取 |  |  |  | um | 涂布机的左刀距设定值，上位机读取后，加上调节量，写入到下面的左刀距设定值_上位机
|  | 右刀距设定值_涂布机 | 读取 |  |  |  | um | 涂布机的右刀距设定值，上位机读取后，加上调节量，写入到下面的右刀距设定值_上位机
|  | 左刀距设定值_上位机 | 写入 |  |  |  | um | 写入左刀距调节值
|  | 右刀距设定值_上位机 | 写入 |  |  |  | um | 写入右刀距调节值
|  | 刀距写入信号 | 写入 |  | BOOL |  |  | 上位机写入true后100ms再写入false
|  | 上层1号泵实时泵速 | 读取 |  |  |  | R/min
|  | 上层1号泵设定泵速_涂布机 | 读取 |  |  |  | R/min | 涂布机的设定泵速，上位机读取后，加上调节量，写入到下面的设定泵速
|  | 上层1号泵设定泵速_上位机 | 写入 |  |  |  | R/min | 上位机写入的设定泵速
|  | 上层1号泵速写入信号 | 写入 |  | BOOL |  |  | 上位机写入true后100ms再写入false
|  | 上层2号泵实时泵速 | 读取 |  |  |  | R/min
|  | 上层2号泵设定泵速_涂布机 | 读取 |  |  |  | R/min | 涂布机的设定泵速，上位机读取后，加上调节量，写入到下面的设定泵速
|  | 上层2号泵设定泵速_上位机 | 写入 |  |  |  | R/min | 上位机写入的设定泵速
|  | 上层2号泵速写入信号 | 写入 |  | BOOL |  |  | 上位机写入true后100ms再写入false
|  | 下层1号泵实时泵速 | 读取 |  |  |  | R/min
|  | 下层1号泵设定泵速_涂布机 | 读取 |  |  |  | R/min | 涂布机的设定泵速，上位机读取后，加上调节量，写入到下面的设定泵速
|  | 下层1号泵设定泵速_上位机 | 写入 |  |  |  | R/min | 上位机写入的设定泵速
|  | 下层1号泵速写入信号 | 写入 |  | BOOL |  |  | 上位机写入true后100ms再写入false
|  | 下层2号泵实时泵速 | 读取 |  |  |  | R/min
|  | 下层2号泵设定泵速_涂布机 | 读取 |  |  |  | R/min | 涂布机的设定泵速，上位机读取后，加上调节量，写入到下面的设定泵速
|  | 下层2号泵设定泵速_上位机 | 写入 |  |  |  | R/min | 上位机写入的设定泵速
|  | 下层2号泵速写入信号 | 写入 |  | BOOL |  |  | 上位机写入true后100ms再写入false